## ESP32_S2
Indiacator | PWM
GPIO-2 | PWM0 : GPIO25
PWM0 : GPIO26
UARTS | PWM0 : GPIO32
UART0 (Config , Program) | PWM0 : GPIO33
TX :GPIO1 ( No Change )
RX :GPIO3 ( No Change ) | SPI
UART1 (GPS) | SPI3
TX :GPIO10 (SD3) | MISO : GPIO19
RX :GPIO9 (SD2) | MOSI : GPIO23
UART2 (RX) | CLK : GPIO18
TX :GPIO17 | CS1 : GPIO5 ( AG )
RX :GPIO16 | CS2 : GPIO4 ( Mag)
CS3 : GPIO15 ( Baro )
I2C
SCL: GPIO22
SDA: GPIO21

## ESP32_S3
ESP 32

## Perf
MCU | Micros | Millis | Seconds | Minutes
ESP32_S2(240 MHz) | 1544657268 | 1544657.268 | 1544.6573 | 25.7443
ESP32_S3(240 MHz) | 1389906920 | 1389906.92 | 1389.9069 | 23.1651
ESP32_S3 2Core (240 MHz) | 1389906920 | 1389906.92 | 1389.9069 | 23.1651
Stm32H7 (480 MHz) |  | 0 | 659.2819 | 10.988
PC |  | 97899 | 1631.65 | 27.1942
659.2819
ESP32_S2(240 MHz) | 1544657268 | 1544657.268 | 1544.6573 | 25.7443 | 2 | 500000
ESP32_S3(240 MHz) | 1389906920 | 1389906.92 | 1389.9069 | 23.1651 | 2 | 500000
ESP32_S2 2Core (240 MHz) | 422274958 | 422274.958 | 422.275 | 7.0379 | 2 | 500000
ESP32_S3 2Core,Wroom1 (240 MHz) | 462326465 | 462326.465 | 462.3265 | 7.7054 | 2 | 500000
ESP32_S3 2Core Wroom2 (240 MHz) | 1136101658 | 1136101.658 | 1136.1017 | 18.935 | 2 | 500000
Stm32H7 (480 MHz) | 348252976 | 348252.976 | 348.253 | 5.8042 | 2 | 500000
PC |  | 97899 | 1631.65 | 27.1942
659.2819